## rs
Distribuidor | Dispositiu | Referència del fabricant | Referència del distribuïdor | Preu unitari | QUANTITAT Necessària | QUANTITAT Mínima | Preu Total | Link de compra | Comentaris
RS | Pantalla doble 7-segments (catode comu) | HDSP-5523-GH000 | 195-142 | 5.82 | 1 | 1 | 5.82 | https://es.rs-online.com/web/p/displays-led/0195142
Diotronic | NRF24L01 Breakout board |  | MDIO3362 | 3.25 | 1 | 1 | 3.25 | https://diotronic.com/bluetooth-rfid-nfc-wifi-rf-gps/15382-modulo-rf-2-4g-nrf24l01p-rfm04
Diotronic | LED GRB catode comu |  | L5RGB/4 | 1.03 | 1 | 1 | 1.03 | https://diotronic.com/leds-5-mm/9309-led-rgb-5mm-4pins-4-7cd-c-com
RS | PMOS commutacio IMU | NDS332P | 671-1087 | 0.409 | 1 | 10 | 0.409 | https://es.rs-online.com/web/p/mosfet/6711087
generic famella 2.54mm recomanat test points i SPI
LED alimentació
NMOS de potencia DPACK
Driver doble alt i baix per NMOS de potència. Encapsulat SOIC
Díode bootstrap
Cond entrada alimentació radial SMT
Cond entrada alimentació radial SMT
potenciometre de control duty ESC NO ES POT SOLDAR A LA PCB
[9 empty] | En tenim uns 5 Comprar segons demanda Altres encapsulats: D2T, DPACK, 3DPACK, TO-252-3 | 13 DPACK 9 TO-252-3 4 3DPACK | 0 | 0
[9 empty] | regulador linial fix a 5V, encapsulat D2PAK | 8 | 0 | 0
[9 empty] | regulador de tensió a 3'3V, encapsulat SOT-223 | 10 | 0 | 0
[10 empty] | 23 | 0 | 0
[9 empty] | És fix a 5 V | 3 | 0 | 0
[9 empty] | buck ajustable | 2 | 0 | 0
És exemple pel pinout i encapsulat
És exemple pel pinout i encapsulat
Components SMD 1206
resistències | sèrie E6 des de 1Ohm fins a 1MEGOhm
condensadors (nF) | 0.1 - 1 - 2.2 - 3.3 - 4.7 - 6.8 - 10 - 22 -33 - 47 - 68 - 100 - 220 - 330 - 470 - 680 -1000 -2200 - 10000